## Cálculo dos Links
Máxima Potencia Irradiada Permitida | 36 | dBm
Potência Tx Leitor | 28 | dBm | 380
Perda no Cabo Tx (Simplex) | 0 | dB
Taxa de onda Estacionária | 1 | - | 10
Ganho da Antena Tx (Simplex) | 8 | dBi
Antena Pol Circular=1 Linear=0 | 0 | -
Maior dimensão da antena | 15 | cm | 49
Potência Irradiada | 36 | dBm
Distância do Tag a Ant Tx | 5 | m | 50
Frequência | 915 | MHz
Perda no Espaço (Link Direto) | -45.6578 | dB
Potência no Tag | -9.6578 | dBm
Ganho da Antena do Tag | 2 | dBi
Abertura da Antena do Tag | 0.013558 | m2
Fator Antena (Antenna factor) | 23.6173 | dB/m
Sensibilidade do Chip | -18.7 | dBm
Sensibilidade do Tag | -20.7 | dBm
Intensidade do Campo Elétrico | 0.36034 | V/m
Intensidade do Campo magnético | 0.00095581 | A/m
Perda de Conversão | -13.7 | dB
Potência Refletida no Tag | -19.3578 | dBm
RCS Radar Cross Section) | -27.3909 | dB/m²
Distância do Tag à Ant Rx | 5 | m
Perda no Espaço (Link Reverso) | -45.6578 | dB
Potência na Antena Rx | -65.0156 | dBm
Ganho da Antena Rx (Simplex) | 8 | dBi
Perda no Cabo Rx (Simplex) | 0 | dB
Potência Recebida no Leitor | -57.0156 | dBm
Sensibilidade do Leitor | -82 | dBm | 82
Margem Link Direto | 11.0422 | dB
Margem Link Reverso | 24.9844 | dB
Inicio das medidas | 0 | m
Posição da Margem | 1.5 | m
Max Link Direto | 17.827 | m
Max Link Reverso | 35.3336 | m
LINK DIRETO MARGEM GRANDE
LINK REVERSO MARGEM GRANDE
MB Eng - Planilha RFID Rev 19 DESENVOLVIMENTO
|  |  | Valor Y |  |  |  | Valor X
Inicio das medidas | 5 |  | -100 |  |  |  | 5
Posição da Margem | 4.5 |  | -100 |  |  |  | 4.5
Posição da Margem | 4 |  | -100 |  |  |  | 4
Posição da Margem | 3.5 |  | -100 | 8 |  |  | 3.5
Posição da Margem | 3 |  | -100 |  |  |  | 3
Posição da Margem | 2.5 |  | -100 |  |  |  | 2.5
Posição da Margem | 2 |  | -100 |  |  |  | 2
Posição da Margem | 1.5 |  | -100 |  |  |  | 1.5
Posição da Margem | 1 |  | -100 |  |  |  | 1
Posição da Margem | 0.5 |  | -100 |  |  |  | 0.5
Posição da Margem | 0 |  | -100 |  |  |  | 0
Margem Link Reverso | -69.5078
Margem Link Direto | -15.1789
[13 empty] | Lambda | 0.32787
[11 empty] | Campo Próximo |  | Far Field | 3.2787
| Forward |  |  |  | 180 |  | Reverse |  |  |  | Fresnel Y | Fresnel X |  |  |  | 187 | 137
| 0 |  | 0 | 36 |  | 36 | 0 | 5 | 0 | -19.3578 | 36 | 0.13725 | 36 | 3.2787
| 1 |  | 0.05 | 30.3422 |  |  | 1 | 4.95 | 0.05 | -25.0156 | -98 | 0.13725 | -98 | 3.2787
| 2 |  | 0.1 | 24.3216 |  |  | 2 | 4.9 | 0.1 | -31.0362
| 3 |  | 0.15 | 20.7998 |  |  | 3 | 4.85 | 0.15 | -34.5581
| 4 |  | 0.2 | 18.301 |  |  | 4 | 4.8 | 0.2 | -37.0568
| 5 |  | 0.25 | 16.3628 |  |  | 5 | 4.75 | 0.25 | -38.995
| 6 |  | 0.3 | 14.7792 |  |  | 6 | 4.7 | 0.3 | -40.5787
| 7 |  | 0.35 | 13.4402 |  |  | 7 | 4.65 | 0.35 | -41.9176
| 8 |  | 0.4 | 12.2804 |  |  | 8 | 4.6 | 0.4 | -43.0774
| 9 |  | 0.45 | 11.2573 |  |  | 9 | 4.55 | 0.45 | -44.1005
| 10 |  | 0.5 | 10.3422 |  |  | 10 | 4.5 | 0.5 | -45.0156
| 11 |  | 0.55 | 9.5143 |  |  | 11 | 4.45 | 0.55 | -45.8435
| 12 |  | 0.6 | 8.7586 |  |  | 12 | 4.4 | 0.6 | -46.5993
| 13 |  | 0.65 | 8.0633 |  |  | 13 | 4.35 | 0.65 | -47.2945
| 14 |  | 0.7 | 7.4196 |  |  | 14 | 4.3 | 0.7 | -47.9382
| 15 |  | 0.75 | 6.8204 |  |  | 15 | 4.25 | 0.75 | -48.5375
| 16 |  | 0.8 | 6.2598 |  |  | 16 | 4.2 | 0.8 | -49.098
| 17 |  | 0.85 | 5.7332 |  |  | 17 | 4.15 | 0.85 | -49.6246
| 18 |  | 0.9 | 5.2367 |  |  | 18 | 4.1 | 0.9 | -50.1211
| 19 |  | 0.95 | 4.7671 |  |  | 19 | 4.05 | 0.95 | -50.5907
| 20 |  | 1 | 4.3216 |  |  | 20 | 4 | 1 | -51.0362
| 21 |  | 1.05 | 3.8978 |  |  | 21 | 3.95 | 1.05 | -51.46
| 22 |  | 1.1 | 3.4937 |  |  | 22 | 3.9 | 1.1 | -51.8641
| 23 |  | 1.15 | 3.1076 |  |  | 23 | 3.85 | 1.15 | -52.2502
| 24 |  | 1.2 | 2.738 |  |  | 24 | 3.8 | 1.2 | -52.6199
| 25 |  | 1.25 | 2.3834 |  |  | 25 | 3.75 | 1.25 | -52.9744
| 26 |  | 1.3 | 2.0427 |  |  | 26 | 3.7 | 1.3 | -53.3151
| 27 |  | 1.35 | 1.7149 |  |  | 27 | 3.65 | 1.35 | -53.6429
| 28 |  | 1.4 | 1.399 |  |  | 28 | 3.6 | 1.4 | -53.9588
| 29 |  | 1.45 | 1.0942 |  |  | 29 | 3.55 | 1.45 | -54.2636
| 30 |  | 1.5 | 0.79975 |  |  | 30 | 3.5 | 1.5 | -54.5581
| 31 |  | 1.55 | 0.51494 |  |  | 31 | 3.45 | 1.55 | -54.8429
| 32 |  | 1.6 | 0.23918 |  |  | 32 | 3.4 | 1.6 | -55.1186
| 33 |  | 1.65 | -0.028101 |  |  | 33 | 3.35 | 1.65 | -55.3859
| 34 |  | 1.7 | -0.2874 |  |  | 34 | 3.3 | 1.7 | -55.6452
| 35 |  | 1.75 | -0.53918 |  |  | 35 | 3.25 | 1.75 | -55.897
| 36 |  | 1.8 | -0.78387 |  |  | 36 | 3.2 | 1.8 | -56.1417
| 37 |  | 1.85 | -1.0219 |  |  | 37 | 3.15 | 1.85 | -56.3797
| 38 |  | 1.9 | -1.2535 |  |  | 38 | 3.1 | 1.9 | -56.6113
| 39 |  | 1.95 | -1.4791 |  |  | 39 | 3.05 | 1.95 | -56.8369
| 40 |  | 2 | -1.699 |  |  | 40 | 3 | 2 | -57.0568
| 41 |  | 2.05 | -1.9135 |  |  | 41 | 2.95 | 2.05 | -57.2713
| 42 |  | 2.1 | -2.1228 |  |  | 42 | 2.9 | 2.1 | -57.4806
| 43 |  | 2.15 | -2.3272 |  |  | 43 | 2.85 | 2.15 | -57.685
| 44 |  | 2.2 | -2.5269 |  |  | 44 | 2.8 | 2.2 | -57.8847
| 45 |  | 2.25 | -2.7221 |  |  | 45 | 2.75 | 2.25 | -58.0799
| 46 |  | 2.3 | -2.913 |  |  | 46 | 2.7 | 2.3 | -58.2708 |  |  |  |  | 1
| 47 |  | 2.35 | -3.0998 |  |  | 47 | 2.65 | 2.35 | -58.4576
| 48 |  | 2.4 | -3.2826 |  |  | 48 | 2.6 | 2.4 | -58.6405
| 49 |  | 2.45 | -3.4617 |  |  | 49 | 2.55 | 2.45 | -58.8196
| 50 |  | 2.5 | -3.6372 |  |  | 50 | 2.5 | 2.5 | -58.995
| 51 |  | 2.55 | -3.8092 |  |  | 51 | 2.45 | 2.55 | -59.167
| 52 |  | 2.6 | -3.9779 |  |  | 52 | 2.4 | 2.6 | -59.3357
| 53 |  | 2.65 | -4.1433 |  |  | 53 | 2.35 | 2.65 | -59.5012
| 54 |  | 2.7 | -4.3057 |  |  | 54 | 2.3 | 2.7 | -59.6635
| 55 |  | 2.75 | -4.4651 |  |  | 55 | 2.25 | 2.75 | -59.8229
| 56 |  | 2.8 | -4.6216 |  |  | 56 | 2.2 | 2.8 | -59.9794
| 57 |  | 2.85 | -4.7753 |  |  | 57 | 2.15 | 2.85 | -60.1331
| 58 |  | 2.9 | -4.9264 |  |  | 58 | 2.1 | 2.9 | -60.2842
| 59 |  | 2.95 | -5.0749 |  |  | 59 | 2.05 | 2.95 | -60.4327
| 60 |  | 3 | -5.2208 |  |  | 60 | 2 | 3 | -60.5787
| 61 |  | 3.05 | -5.3644 |  |  | 61 | 1.95 | 3.05 | -60.7222
| 62 |  | 3.1 | -5.5057 |  |  | 62 | 1.9 | 3.1 | -60.8635
| 63 |  | 3.15 | -5.6446 |  |  | 63 | 1.85 | 3.15 | -61.0025
| 64 |  | 3.2 | -5.7814 |  |  | 64 | 1.8 | 3.2 | -61.1392
| 65 |  | 3.25 | -5.9161 |  |  | 65 | 1.75 | 3.25 | -61.2739
| 66 |  | 3.3 | -6.0487 |  |  | 66 | 1.7 | 3.3 | -61.4065
| 67 |  | 3.35 | -6.1793 |  |  | 67 | 1.65 | 3.35 | -61.5371
| 68 |  | 3.4 | -6.308 |  |  | 68 | 1.6 | 3.4 | -61.6658
| 69 |  | 3.45 | -6.4348 |  |  | 69 | 1.55 | 3.45 | -61.7926
| 70 |  | 3.5 | -6.5598 |  |  | 70 | 1.5 | 3.5 | -61.9176
| 71 |  | 3.55 | -6.683 |  |  | 71 | 1.45 | 3.55 | -62.0408
| 72 |  | 3.6 | -6.8045 |  |  | 72 | 1.4 | 3.6 | -62.1623
| 73 |  | 3.65 | -6.9243 |  |  | 73 | 1.35 | 3.65 | -62.2821
| 74 |  | 3.7 | -7.0425 |  |  | 74 | 1.3 | 3.7 | -62.4003
| 75 |  | 3.75 | -7.159 |  |  | 75 | 1.25 | 3.75 | -62.5169
| 76 |  | 3.8 | -7.2741 |  |  | 76 | 1.2 | 3.8 | -62.6319
| 77 |  | 3.85 | -7.3876 |  |  | 77 | 1.15 | 3.85 | -62.7455
| 78 |  | 3.9 | -7.4997 |  |  | 78 | 1.1 | 3.9 | -62.8575
| 79 |  | 3.95 | -7.6104 |  |  | 79 | 1.05 | 3.95 | -62.9682
| 80 |  | 4 | -7.7196 |  |  | 80 | 1 | 4 | -63.0774
| 81 |  | 4.05 | -7.8275 |  |  | 81 | 0.95 | 4.05 | -63.1853
| 82 |  | 4.1 | -7.9341 |  |  | 82 | 0.9 | 4.1 | -63.2919
| 83 |  | 4.15 | -8.0394 |  |  | 83 | 0.85 | 4.15 | -63.3972
| 84 |  | 4.2 | -8.1434 |  |  | 84 | 0.8 | 4.2 | -63.5012
| 85 |  | 4.25 | -8.2462 |  |  | 85 | 0.75 | 4.25 | -63.604
| 86 |  | 4.3 | -8.3478 |  |  | 86 | 0.7 | 4.3 | -63.7056
| 87 |  | 4.35 | -8.4482 |  |  | 87 | 0.65 | 4.35 | -63.806
| 88 |  | 4.4 | -8.5475 |  |  | 88 | 0.6 | 4.4 | -63.9053
| 89 |  | 4.45 | -8.6456 |  |  | 89 | 0.55 | 4.45 | -64.0034
| 90 |  | 4.5 | -8.7427 |  |  | 90 | 0.5 | 4.5 | -64.1005
| 91 |  | 4.55 | -8.8386 |  |  | 91 | 0.45 | 4.55 | -64.1965
| 92 |  | 4.6 | -8.9336 |  |  | 92 | 0.4 | 4.6 | -64.2914
| 93 |  | 4.65 | -9.0275 |  |  | 93 | 0.35 | 4.65 | -64.3853
| 94 |  | 4.7 | -9.1204 |  |  | 94 | 0.3 | 4.7 | -64.4782
| 95 |  | 4.75 | -9.2123 |  |  | 95 | 0.25 | 4.75 | -64.5701
| 96 |  | 4.8 | -9.3032 |  |  | 96 | 0.2 | 4.8 | -64.6611
| 97 |  | 4.85 | -9.3933 |  |  | 97 | 0.15 | 4.85 | -64.7511
| 98 |  | 4.9 | -9.4823 |  |  | 98 | 0.1 | 4.9 | -64.8402
| 99 |  | 4.95 | -9.5705 |  |  | 99 | 0.05 | 4.95 | -64.9283
| 100 |  | 5 | -9.6578 |  |  | 100 | 0 | 5 | -65.0156
Note on A1: Lenovo Carbon X1: Esta á a máxima potência irradiada permitida pela Anatel / FCC
Note on A2: Lenovo Carbon X1: Deve ser ajustada na barra de rolagem à direita mas deve ser controlada para não exceder 36 dBm irradiado.
Note on A3: Lenovo Carbon X1: Você deve calcular pela informação de perdas por metro no datasheet do fabricante do cabo.
Note on A5: Lenovo Carbon X1: O ganho da Antena transforma a potência do reader em uma potência maior irradiada.
Note on A8: Lenovo Carbon X1: Aqui é calculada a potência irradiada que não deve ser superior a 36 dBm.
Note on A9: Lenovo Carbon X1: Distância da antena ao tag. Use a barra de rolagem
Note on A10: Lenovo Carbon X1: A frequencia de operação pode variar em toda a faixa, entretanto, recomendo que use a frequencia central ou aquela que for usada no reader. Ela deve ser preferivelmente aquela onde o tag tem a melhor sensibilidade. Isso pode ser determinado com o FastChecker FC-01.
Note on A11: Lenovo Carbon X1: Aqui é calculada as perdas no espaço livre.
Note on A12: Lenovo Carbon X1: Esta é a potência que chega ao tag e se for igual ou superior à sua sensibilidade o tag responderá.
Note on A13: Lenovo Carbon X1: O ganho da antena do tag normalmente é um dado desconhecido mas pode ser estimado se soubermos a sensibilidade do chip e a sensibilidade do Tag.
Note on A14: Lenovo Carbon X1: É a area que representa a potência recebida pela Tag. Não é a area da Tag.
Note on A15: É definido como a razão entre o campo elétrico e a tensão induzida. Permitr que um receptor calcule a intensidade de campo real a partir da tensão que recebe.
Note on A16: Lenovo Carbon X1: É conhecido no datasheet do chip e representa seu comportamento no Threshold.
Note on A17: Lenovo Carbon X1: A sensibilidade do Tag é o seu ponto de Threshold no Link Direto
Note on A20: Michel: É a perda da intensidade do sinal de backscatter modulado
Note on A23: Lenovo Carbon X1: Esta é a mesma distância que foi usada no link direto.
Note on A24: Lenovo Carbon X1: Este é o mesmo valor calculado no link direto.
Note on A28: Lenovo Carbon X1: Este é o valor calculado da potência que chega à antena do reader.
Note on A29: Lenovo Carbon X1: Entre com o valor da sensibilidade do reader. Normalmente em readers manuais este valor não é apontado pelos fabricantes. Para readers manuais recomento usarem -70 dBm.
Note on A30: Lenovo Carbon X1: Esta é a margem do link direto calculada. Ela expressa o quanto o sistema é robusto.
Note on A31: Lenovo Carbon X1: Esta é a margem do link reverso calculada. Ela expressa o quanto o sistema é robusto.
Note on A34: Lenovo Carbon X1: Este é o valor da distancia do link direto em que a Tag responde em seu threshold.
Note on A35: Lenovo Carbon X1: Este é o valor da distancia do link reverso em que o sinal da Tag responde no Threshold do reader.

## dB
POTÊNCIA | entrada --> | 36 | dbm
| resposta --> | 3.9811 | Watts
POTÊNCIA | entrada --> | 4 | Watts
| resposta --> | 36.0206 | dBm
GANHO | entrada --> | 2 | Linear
| resposta --> | 3.0103 | dB
GANHO | entrada --> | -33 | dB
| resposta --> | 0.00050119 | Linear
Entrada
Resposta

## RISCOS
0
0
CONHECIMENTO DO CLIENTE
|  | RISCO |  |  |  | POUCO | MÉDIO | MUITO
[6 empty] | 1 | 0 | 0
[6 empty] | 1 | 1 | 0
[6 empty] | 1 | 0 | 0
7.9603 | CONHECIMENTO DO INTEGRADOR | MUITO | 0 | 0 | 0 | MÉDIO | BAIXO | BAIXO |  |  | 0 | 0 | 0
|  | MÉDIO | 1 | 1 | 1 | ALTO | MÉDIO | BAIXO |  |  | 1 | 0 | 0
|  | POUCO | 0 | 0 | 0 | ALTO | ALTO | MÉDIO |  |  | 0 | 0 | 0
[6 empty] | Margem dos Links |  | REDUZINDO IMPACOS COM AS MARGENS
[6 empty] | De | Até | POC | Implementação | Continuidade
| RISCO | ALTO |  |  |  | <=Threshold | 3dB | [6 empty] | Fracasso
[6 empty] | 3 dB | 6dB | [6 empty] | Muitos Problemas
[6 empty] | 6dB | 9dB | [6 empty] | Alguns Problemas
|  | MÉDIO |  |  |  | <=Threshold | 3dB | [6 empty] | Poucos Problemas
[6 empty] | 3 dB | 6dB | [6 empty] | Sucesso
[6 empty] | 6dB | 9dB
|  | BAIXO |  |  |  | <=Threshold | 3dB
[6 empty] | 3 dB | 6dB
[6 empty] | 6dB | 9dB

## Field Calculation II (hidden)
D(Antena Size) | 0.15 | m
F (frequejncy) | 915 | MHz
l (wave lengh) | 0.32787 | m
l/2p | 0.052183
3l | 0.98361
2D²/l | 0.13725
Calculo | Se D~=l
| Inicio | Meio | Fim
Reactive NF | 0 | 0.052183 | 0.052183
Radiating Field | 0.052183 | 0.13725 | 0.98361
Far Field | 0.13725 | 0.98361 | 3.2787
Plot
| 1 | 2 | 3 | 4
Reactive NF | 0.052183
Reactive and Radiating |  | 0.085067
Radiating |  |  | 0.84636
Far Field |  |  |  | 2.2951

## TOE
Perda do Sinal
T.O.E | entrada --> | 1 | T.O.E
| resposta --> | 0 | dB
| resposta --> | 0% | Linear

## Margem do Link Direto
Entre aqui a distância máxima obtida de leitura com sucesso (threshold)
|  | d (threshold) ----> | 10 | 56 | m | 100 | 56
Instruções: 1 - determine a maxima distância de leitura 2 - entre com a medida na célula G6 3 - escolha a distância de leitura para garantir a margem desejada no projeto
|  | Margem | Distância
| Mínimo | (+1dB) | 8.9125 |  | m
|  | (+2dB) | 7.9433 |  | m
|  | (+3dB) | 7.0795 |  | m
| Bom | (+4dB) | 6.3096 |  | m
|  | (+5dB) | 5.6234 |  | m
|  | (+6dB) | 5.0119 |  | m
| Ótimo | (+7dB) | 4.4668 |  | m
|  | (+8dB) | 3.9811 |  | m
Considerações: |  | (+9 dB) | 3.5481 |  | m
° Planilha de cálculo de margem do Link Direto
° Válido para Link reverso > Link Direto | Obtenha aqui a distância de leitura aproximada para a margem desejada
° A classificação das margens apresentadas é subjetiva
Revisão 01 05/11/2024

## Beacon
Potência Tx Beacon | -25 | dBm
Ganho da Antena Tx | 5 | dBi
Potência Irradiada | -20 | dBm
Distância do Beacon - (Link) | 1000 | m
Frequência | 915 | MHz
Perda no Espaço - (Link) | -91.6784 | dBm
Potência no Receptor | -111.6784 | dBm
Ganho da Antena do Reader | 5 | dBi
Sensibilidade do Receptor | -110 | dBm
Limite de leitura no Receptor | -115 | dBm
Margem de segurança da leitura | 3.3216 | dBm
Inicio das medidas | 0
Posição da Margem | 300
Distância máxima de Leitura | 1465.8141 | m
LINK OK
MB Eng - Planilha Beacon Rev 1
ENTRAR COM DADOS ------------->
RESULTADO DOS CALCULOS ----->
|  |  | Valor Y | Valor X
Inicio das medidas | 1000 |  | -180 | 1000
Posição da Margem | 900 |  | -180 | 900
Posição da Margem | 800 |  | -180 | 800
Posição da Margem | 700 |  | -180 | 700
Posição da Margem | 600 |  | -180 | 600
Posição da Margem | 500 |  | -180 | 500
Posição da Margem | 400 |  | -180 | 400
Posição da Margem | 300 |  | -180 | 300
Posição da Margem | 200 |  | -180 | 200
Posição da Margem | 100 |  | -180 | 100
Posição da Margem | 0 |  | -180 | 0
Margem Link Direto | -113.3392